## nr3d_mfbc
Index | Addr | Offset Dec | Offset Hex | Register Name | RW | Data Type | Default Value | Bit Position | Logic Name | Description | Comment
0 | 0x0000 | 0 | 0 | NR3D_MFBC_INPUT_SIZE | R/W | 13 | 32’h00000000 | [12:0] | MFBC_INPUT_HEIGHT
[6 empty] | 3 |  | [15:13] | Reserved0
[6 empty] | 13 |  | [28:16] | MFBC_INPUT_WIDTH
[6 empty] | 3 |  | [31:29] | Reserved0
1 | 0x0001 | 4 | 4 | NR3D_MFBC_OUT_FORMAT | R/W | 1 | 32’h00000000 | [0] | MFBC_OUT_FORMAT_CFG
[6 empty] | 31 |  | [31:1] | Reserved0
16 | 0x0010 | 64 | 40 | NR3D_MFBC_Y_DATA_BUF_BASE0 | R/W | 32 | 32’h00000000 | [31:0] | MFBC_Y_DATA_BUF_BASE0
17 | 0x0011 | 68 | 44 | NR3D_MFBC_Y_DATA_BUF_BASE1 | R/W | 32 | 32’h00000001 | [31:0] | MFBC_Y_DATA_BUF_BASE1
18 | 0x0012 | 72 | 48 | NR3D_MFBC_Y_DATA_LINE_STRIDE | R/W | 15 | 32’h00000000 | [14:0] | MFBC_Y_DATA_STRIDE
[6 empty] | 17 |  | [31:15] | Reserved0
19 | 0x0013 | 76 | 4C | NR3D_MFBC_Y_DATA_WR_BLEN | R/W | 5 | 32’h00000001 | [4:0] | MFBC_Y_DATA_WR_BLEN
[6 empty] | 27 |  | [31:5] | Reserved0
32 | 0x0020 | 128 | 80 | NR3D_MFBC_Y_HEAD_BUF_BASE0 | R/W | 32 | 32’h00000000 | [31:0] | MFBC_Y_HEAD_BUF_BASE0
33 | 0x0021 | 132 | 84 | NR3D_MFBC_Y_HEAD_BUF_BASE1 | R/W | 32 | 32’h00000001 | [31:0] | MFBC_Y_HEAD_BUF_BASE1
34 | 0x0022 | 136 | 88 | NR3D_MFBC_Y_HEAD_LINE_STRIDE | R/W | 15 | 32’h00000000 | [14:0] | MFBC_Y_HEAD_STRIDE
[6 empty] | 17 |  | [31:15] | Reserved0
35 | 0x0023 | 140 | 8C | NR3D_MFBC_Y_HEAD_WR_BLEN | R/W | 5 | 32’h00000001 | [4:0] | MFBC_Y_HEAD_WR_BLEN
[6 empty] | 27 |  | [31:5] | Reserved0
48 | 0x0030 | 192 | C0 | NR3D_MFBC_UV_DATA_BUF_BASE0 | R/W | 32 | 32’h00000000 | [31:0] | MFBC_UV_DATA_BUF_BASE0
49 | 0x0031 | 196 | C4 | NR3D_MFBC_UV_DATA_BUF_BASE1 | R/W | 32 | 32’h00000001 | [31:0] | MFBC_UV_DATA_BUF_BASE1
50 | 0x0032 | 200 | C8 | NR3D_MFBC_UV_DATA_LINE_STRIDE | R/W | 15 | 32’h00000000 | [14:0] | MFBC_UV_DATA_STRIDE
[6 empty] | 17 |  | [31:15] | Reserved0
51 | 0x0033 | 204 | CC | NR3D_MFBC_UV_DATA_WR_BLEN | R/W | 5 | 32’h00000001 | [4:0] | MFBC_UV_DATA_WR_BLEN
[6 empty] | 27 |  | [31:5] | Reserved0
64 | 0x0040 | 256 | 100 | NR3D_MFBC_UV_HEAD_BUF_BASE0 | R/W | 32 | 32’h00000000 | [31:0] | MFBC_UV_HEAD_BUF_BASE0
65 | 0x0041 | 260 | 104 | NR3D_MFBC_UV_HEAD_BUF_BASE1 | R/W | 32 | 32’h00000001 | [31:0] | MFBC_UV_HEAD_BUF_BASE1
66 | 0x0042 | 264 | 108 | NR3D_MFBC_UV_HEAD_LINE_STRIDE | R/W | 15 | 32’h00000000 | [14:0] | MFBC_UV_HEAD_STRIDE
[6 empty] | 17 |  | [31:15] | Reserved0
67 | 0x0043 | 268 | 10C | NR3D_MFBC_UV_HEAD_WR_BLEN | R/W | 5 | 32’h00000001 | [4:0] | MFBC_UV_HEAD_WR_BLEN
[6 empty] | 27 |  | [31:5] | Reserved0
80 | 0x0050 | 320 | 140 | NR3D_MFBC_YL_DATA_BUF_BASE0 | R/W | 32 | 32’h00000000 | [31:0] | MFBC_YL_DATA_BUF_BASE0
81 | 0x0051 | 324 | 144 | NR3D_MFBC_YL_DATA_BUF_BASE1 | R/W | 32 | 32’h00000001 | [31:0] | MFBC_YL_DATA_BUF_BASE1
82 | 0x0052 | 328 | 148 | NR3D_MFBC_YL_DATA_LINE_STRIDE | R/W | 15 | 32’h00000000 | [14:0] | MFBC_YL_DATA_STRIDE
[6 empty] | 17 |  | [31:15] | Reserved0
83 | 0x0053 | 332 | 14C | NR3D_MFBC_YL_DATA_WR_BLEN | R/W | 5 | 32’h00000001 | [4:0] | MFBC_YL_DATA_WR_BLEN
[6 empty] | 27 |  | [31:5] | Reserved0
96 | 0x0060 | 384 | 180 | NR3D_MFBC_YL_HEAD_BUF_BASE0 | R/W | 32 | 32’h00000000 | [31:0] | MFBC_YL_HEAD_BUF_BASE0
97 | 0x0061 | 388 | 184 | NR3D_MFBC_YL_HEAD_BUF_BASE1 | R/W | 32 | 32’h00000001 | [31:0] | MFBC_YL_HEAD_BUF_BASE1
98 | 0x062 | 392 | 188 | NR3D_MFBC_YL_HEAD_LINE_STRIDE | R/W | 15 | 32’h00000000 | [14:0] | MFBC_YL_HEAD_STRIDE
[6 empty] | 17 |  | [31:15] | Reserved0
99 | 0x0063 | 396 | 18C | NR3D_MFBC_YL_HEAD_WR_BLEN | R/W | 5 | 32’h00000001 | [4:0] | MFBC_YL_HEAD_WR_BLEN
[6 empty] | 27 |  | [31:5] | Reserved0
0x70